## SPEC
Specification
ID
General 一般性 | MODEL NAME（机型名） | MG1801
| Colors（颜色） | Black/Black+White/Black+Blue | Optional
| Dimensions（尺寸） | 114*48X14.2mm
| CPU (芯片) | MT6261D
| OS（操作系统） | Nucleus Plus
| 2G Network（2G网络） | GSM 850/900/1800/1900
| 3G Network（3G网络） | /
| 4G Network（4G网络） | /
| SIM（SIM卡数量类型） | Dual SIM | 大卡
Housing 壳料 | A housing Material and Technology (A壳材质工艺） | ABS
| B housing Material and Technology (B壳材质工艺） | ABS
| C housing Material and Technology(C壳材质工艺） | ABS
| Keypad Material and Technology (按键材质工艺） | Plastic with silicone
| Key pad LED color （按键灯颜色） | WHITE
Display 显示 | Type（类型） | 2G machine
| LCD（尺寸分辨率） | 1.77" QQVGA 128*160
| Multitouch（多点触控） | NO
| TP（TP类型） | NO
| Touchscreen（触摸屏） | NO
| G-sensor（重力传感） | NO
| M-sensor（磁力传感） | NO
| Proximity sensor（距离传感） | NO
| Light sensor（光传感） | NO
| Gyro-sensor（陀螺仪） | NO
| OTG | NO
| HotKnot | NO
Camera 摄像头 | Back Camera（后摄像头） | 0.08MP
| Front Camera（前摄像头） | NO
| Auto focus（自动对焦） | NO
| Flash LED（闪光灯） | NO | LED Torch
Sound 声源 | Alert Types(提示类型） | Vibration, ringtones
| Loudspeaker（喇叭） | 2030 2 in 1 Speaker/Receiver | Optional: 3 in 1
| Vibrator （马达） | YES | Optional
| 3.5mm jack（3.5mm耳机接口） | YES | EU，Bevel
Memory 存储 | Phonebook（电话本） | 300
| Call records（通话记录） | 20 dialed, 20 received, 20 missed calls
| Internal（内置） | 32Mb+32Mb
| Card slot（扩展卡槽） | T-Flash card, up to 16GB
Data 数据 | GPRS | YES
| EDGE | NO
| 3G | NO
| 4G | NO
| WIFI | NO
| Bluetooth | YES | V2.1
| The talking distance of Bluetooth headset（蓝牙距离） | NO
| Infrared port（红外端口） | NO
| USB | Micro 5Pin USB2.0
Features 特性 | DTV | NO
| Fingerprint(指纹） | NO
| Messaging（信息） | SMS,MMS
| Browser（浏览器） | WAP
| FM （收音） | YES
| Games（游戏） | YES
| GPS | NO
| Other | MP4/3GP player
Mp3/MIDI/WAV/AMR player
Battery 电池 | Capacity（容量） | 5C 600mAh | Optional: Max. 1000mAh
| Standby time（待机时间） | 150 hours
| Talk time（通话时间） | 8hours
| Music Play time（音乐播放时间） | 8hours
Charger 充电器 | Charge current（充电电流） | 500MA
| Charging voltage（充电电压） | 5V
Accessories 配件 | 1* CHARGER, 1* USER MANUAL , 1*BATTERY, 1* COLOR BOX