## A83
A83 (F866-Y-6761) SPEC
ID
1. 硬件 Hardware
机身 Device | 型号 Model | A83
| 颜色 Color | Customizable
| 尺寸 Diemension | 211.9*126.9*9.0 MM
| 材质 Material | Plastic material + general oil coated
| 重量 Weight | TBD
配置 Configuration | 主控 CPU | MT6761 4Core 2.0GHZ 4* Cortex-A53
| 内存 Memory | DDR: 2/3GB
| 硬盘 EMCP | 32GB (32GB,64GB can be customized)
| WiFi | High performance 2.4G/5G 802.11a/b/g/n/ac+B/T/N BT5.0
| 摄像头 Camera | /
Rear 5MP
| 频段 Frequency/Band | 2G GSM B5/B8/B3/B2 3G WCDMA B1/B2/B5/B8 4G LTE FDD B1/B2/B3/B5/B8 4G LTE TDD B38/B39/B40/B41
| 系统 OS | Google Android 12
显示 Display | 显示屏 Screen | 8 inch 800*1280 IPS
| 图形系统 GPU | GPU IMG Powervr GE8320 650MHZ
| 触摸屏 TP | Five point touch capacitive screen (G+G/G+P)
| 语言 Language | Chinese (Simplified), Chinese (Traditional), English, French, German, Italian, Japanese, Korean, Russian, Spanish, Polish, Czech ect...
其他 Others | 重力感应 G-SENSER | Support
| 全球定位系统 GPS | Support
| 蓝牙 BT | V5.0
| 调频 FM | Support
| 电池类型 Battery | 5000MA，4-5 hours
| 电源适配器 Adapter | AC100-240V.50-60H, DC 5V 2A
2. 软件 Software
软件 Software | 办公软件 Office | EPUB, WORD, EXCEL, POWERPOINT, PDF, TXT
| 游戏 Gaming | Built-in 3D Accelerator. Support 3D gaming
| 邮箱 Email | Gmail, POP3/SMTP/IMAP4
| 多媒体 Multi-Media | QQ, Video Player, Google Map, Play Store
| 其他 Others | /
娱乐 Entertainment | 视频 Video | AVI, MP4, 3GP, MKV, WMV etc...
| 音频 Audio | MP3, WMA, OGG, AAC, WAV FLAC etc...
| 图像 Picture | JPG/BMP/PNG/GIF
| 电子书 E-Book | PDF/TXT/CHM/DOC/EXCEL/EPUB/RTF/FB2
接口 Interface | Type_C 接口 | 1 pc
| SIM、TF三选二卡槽 SIM/TF (3 choose 2) | 1 pc
| 耳机孔 Earphone jack | 1 pc
包装 Package | 平板电脑 Tablet | 1 pc
| 充电器 Charger | 1 pc
| 说明书 User manual | 1 pc
| TYPE-C 数据线 Data cable | 1 pc
| 耳机 Headset | 1 pc